## Hoja 1
ISV298 | m | Ducto flexible de PVC.
Ducto flexible de PVC, de 60 mm de diámetro, para instalación de ventilación.
Descompuesto |  |  | Ud | Descomposición | Rend. | p.s. | Precio partida
mt20sfv420a |  |  | Ud | Material auxiliar para montaje y sujeción a la obra de los ductos flexibles de PVC, de 60 mm de diámetro. | 1 | 167.18 | 167.18
mt20sfv020ac |  |  | m | Tubo flexible de PVC y cable de acero en espiral, de 60 mm de diámetro, con el precio incrementado el 10% en concepto de accesorios y piezas especiales. | 1 | 3691.22 | 3691.22
mo009 |  |  | h | Oficial 1ª montador. | 0.078 | 10675.21 | 832.67
mo075 |  |  | h | Ayudante montador. | 0.039 | 7041.29 | 274.61
|  |  | % | Medios auxiliares | 2 | 4965.68 | 99.31
|  |  | % | Costes indirectos | 3 | 5064.99 | 151.95
Coste de mantenimiento decenal: $ 730,37 en los primeros 10 años. | [5 empty] | Total: | 5216.94