## Hoja 1
ITE010 | Ud | Escalera mecánica.
Escalera mecánica eléctrica, para interior, de 30° de inclinación, para salvar una altura de 3 m, con un ancho útil de 1 m, balaustrada de 1 m, capacidad de transporte 9000 personas/h y 0,5 m/s de velocidad.
Código |  | Unidad | Descripción | Cantidad | Valor unitario | Valor parcial
1 |  |  | Materiales
mt39emc010a |  | Ud | Escalera mecánica eléctrica, para interior, de 30° de inclinación, para salvar una altura de 3 m, con un ancho útil de 1 m, balaustrada de 1 m, capacidad de transporte 9000 personas/h y 0,5 m/s de velocidad. | 1 | 393278000 | 393278000
mt39www020 |  | Ud | Material auxiliar para instalaciones de transporte. | 1.5 | 54366.9 | 81550.3
|  |  |  | Subtotal materiales: |  | 393359000
2 |  |  | Mano de obra
mo016 |  | h | Oficial 1ª instalador de aparatos elevadores. | 58.697 | 28562.3 | 1676520
mo085 |  | h | Ayudante instalador de aparatos elevadores. | 58.697 | 20736.3 | 1217160
|  |  |  | Subtotal mano de obra: |  | 2893680
3 |  |  | Herramienta menor
|  | % | Herramienta menor | 2 | 396253000 | 7925060
Coste de mantenimiento decenal: $ 258.673.832,37 en los primeros 10 años. |  |  |  | Costos directos (1+2+3): |  | 404178000