## Hoja 1
ITE010 | Ud |  |  | Escalera mecánica.
Escalera mecánica eléctrica, para interior, de 30° de inclinación, para salvar una altura de 4 m, con un ancho útil de 1,1 m, balaustrada de 1,0 m y 0,5 m/s de velocidad.
Descompuesto |  | Ud | Descomposición |  | Rend. | Precio unitario | Precio partida
mt39emc010f |  | Ud | Escalera mecánica eléctrica, para interior, de 30° de inclinación, para salvar una altura de 4 m, con un ancho útil de 1,1 m, balaustrada de 1,0 m y 0,5 m/s de velocidad. |  | 1 | 396930833.13 | 396930833.13
mt39www020 |  | Ud | Material auxiliar para instalaciones de transporte. |  | 2 | 26343.67 | 52687.34
mo015 |  | h | Oficial 1ª instalador de aparatos elevadores. |  | 58.967 | 11654.21 | 687213.8
mo083 |  | h | Ayudante instalador de aparatos elevadores. |  | 58.967 | 7644.3 | 450761.44
|  | % | Medios auxiliares |  | 2 | 398121495.71 | 7962429.91
|  | % | Costes indirectos |  | 3 | 406083925.62 | 12182517.77
Coste de mantenimiento decenal: $ 267.690.523,77 en los primeros 10 años. | [5 empty] | Total: | 418266443.39