## Hoja 1
ITM010 | Ud | Montavehículos.
Montavehículos eléctrico de adherencia para 3000 kg y 0,6 m/s, sistema de accionamiento de 1 velocidad de 2 detenidas (3 m), maniobra universal simple, puertas de acceso correderas automáticas de 220 cm de ancho y 200 cm de altura en acero pintado, cabina sin puerta y nivel medio de acabado.
Código |  | Unidad | Descripción | Cantidad | Valor unitario | Valor parcial
1 |  |  | Materiales
mt39mec010b |  | Ud | Cabina con acabados de calidad media para montavehículos eléctrico industrial de 3000 kg de carga nominal y 0,6 m/s de velocidad. | 1 | 49176100 | 49176100
mt39mea010a |  | Ud | Amortiguadores de foso y contrapesos para montavehículos eléctrico industrial de 3000 kg de carga nominal y 0,6 m/s de velocidad. | 1 | 30874900 | 30874900
mt39mab010b |  | Ud | Botonera de piso con acabados de calidad media, para montavehículos. | 2 | 127363 | 254727
mt39mab020d |  | Ud | Botonera de cabina para montavehículos con acabados de calidad media y 2 detenidas (3 m). | 1 | 297689 | 297689
mt39meg010a |  | Ud | Grupo tractor para montavehículos eléctrico industrial de 3000 kg de carga nominal y 0,6 m/s de velocidad. | 1 | 110703000 | 110703000
mt39mel010a |  | Ud | Limitador de velocidad y paracaídas para montavehículos eléctrico industrial de 3000 kg de carga nominal y 0,6 m/s de velocidad. | 1 | 27111700 | 27111700
mt39mem010a |  | Ud | Cuadro y cable de maniobra para montavehículos eléctrico industrial de 3000 kg de carga nominal, 2 detenidas (3 m) y 0,6 m/s de velocidad. | 1 | 25808000 | 25808000
mt39map010a |  | Ud | Puerta de acceso corredera automática de acero pintado de 220 cm de ancho y 200 cm de alto. | 2 | 10236100 | 20472300
mt39mer010a |  | Ud | Recorrido de guías y cables de tracción para montavehículos eléctrico industrial de 3000 kg de carga nominal, 2 detenidas (3 m) y 0,6 m/s de velocidad. | 1 | 30260500 | 30260500
mt39mes010a |  | Ud | Selector de detenidas para montavehículos eléctrico industrial de 0,6 m/s de velocidad. | 2 | 356465 | 712931
mt39www020 |  | Ud | Material auxiliar para instalaciones de transporte. | 2 | 54366.9 | 108734
mt39www010 |  | Ud | Lámpara de 40 W, incluso mecanismos de fijación y portalámparas. | 2 | 22350.8 | 44701.6
mt39www011 |  | Ud | Gancho adosado al techo, capaz de soportar suspendido el mecanismo tractor. | 1 | 223508 | 223508
|  |  |  | Subtotal materiales: |  | 296049000
2 |  |  | Mano de obra
mo016 |  | h | Oficial 1ª instalador de aparatos elevadores. | 135.456 | 28562.3 | 3868930
mo085 |  | h | Ayudante instalador de aparatos elevadores. | 135.456 | 20736.3 | 2808850
|  |  |  | Subtotal mano de obra: |  | 6677790
3 |  |  | Herramienta menor
|  | % | Herramienta menor | 2 | 302727000 | 6054540
Coste de mantenimiento decenal: $ 197.620.150,27 en los primeros 10 años. |  |  |  | Costos directos (1+2+3): |  | 308781000