## Hoja 1
IVM011 | Ud |  | Microabertura para ventilación mecánica.
Herraje para microabertura de ventana corredera, sistema 2000 Perimetral y sistema 4200 Perimetral, "CORTIZO", para ventilación mecánica.
Código |  | Unidad |  | Descripción | Cantidad | Valor unitario | Valor parcial
1 |  |  |  | Materiales
mt25pfz180a |  | Ud |  | Herraje para microabertura de ventana corredera, sistema 2000 Perimetral y sistema 4200 Perimetral, "CORTIZO". | 1 | 4203.05 | 4203.05
[5 empty] | Subtotal materiales: |  | 4203.05
2 |  |  |  | Mano de obra
mo018 |  | h |  | Oficial 1ª cerrajero. | 0.078 | 18283.08 | 1426.08
mo059 |  | h |  | Ayudante cerrajero. | 0.078 | 13296.48 | 1037.13
[5 empty] | Subtotal mano de obra: |  | 2463.21
3 |  |  |  | Herramienta menor
|  | % |  | Herramienta menor | 2 | 6666.26 | 133.33
Coste de mantenimiento decenal: $ 339,98 en los primeros 10 años. |  |  |  |  | Costos directos (1+2+3): |  | 6799.59