## Hoja 1
IVM014 | Ud |  | Extractor para baño.
Extractor para baño formado por ventilador helicoidal extraplano, velocidad 2350 r.p.m., potencia máxima de 9 W, caudal de descarga libre 80 m³/h, nivel de presión sonora de 33 dBA, de dimensiones 121x94x121 mm, diámetro de salida 94 mm, color blanco, motor para alimentación monofásica a 230 V y 50 Hz de frecuencia. Incluso accesorios y elementos de fijación.
Código |  | Unidad |  | Descripción | Cantidad | Valor unitario | Valor parcial
1 |  |  |  | Materiales
mt42ebs070a |  | Ud |  | Ventilador helicoidal extraplano, velocidad 2350 r.p.m., potencia máxima de 9 W, caudal de descarga libre 80 m³/h, nivel de presión sonora de 33 dBA, de dimensiones 121x94x121 mm, diámetro de salida 94 mm, color blanco, motor para alimentación monofásica a 230 V y 50 Hz de frecuencia. | 1 | 346292 | 346292
[5 empty] | Subtotal materiales: |  | 346292
2 |  |  |  | Mano de obra
mo003 |  | h |  | Maestro electricista. | 0.226 | 28562.3 | 6455.08
mo102 |  | h |  | Ayudante electricista. | 0.226 | 20736.3 | 4686.4
[5 empty] | Subtotal mano de obra: |  | 11141.5
3 |  |  |  | Herramienta menor
|  | % |  | Herramienta menor | 2 | 357434 | 7148.67
Coste de mantenimiento decenal: $ 127.603,80 en los primeros 10 años. |  |  |  |  | Costos directos (1+2+3): |  | 364582