## Hoja 1
IVM018 | Ud |  | Caja de distribución para ventilación.
Caja de distribución universal, de 722x563x210 mm, con una embocadura para ducto de 125-150-160-180 mm de diámetro interior y 8 embocaduras para ducto de 75 mm de diámetro exterior. Incluso elementos para suspensión del techo.
Código |  | Unidad |  | Descripción | Cantidad | Valor unitario | Valor parcial
1 |  |  |  | Materiales
mt42svi800a |  | Ud |  | Caja de distribución universal, de 722x563x210 mm, con una embocadura para ducto de 125-150-160-180 mm de diámetro interior y 8 embocaduras para ducto de 75 mm de diámetro exterior, para sistemas de ventilación mecánica. | 1 | 2290110 | 2290110
mt42www090 |  | Ud |  | Kit de soportes para suspensión del techo, formado por cuatro varillas roscadas de acero galvanizado, con sus chazos, tuercas y arandelas correspondientes. | 1 | 128763 | 128763
[5 empty] | Subtotal materiales: |  | 2418870
2 |  |  |  | Mano de obra
mo005 |  | h |  | Oficial 1ª instalador de climatización. | 0.169 | 28562.3 | 4827.03
mo104 |  | h |  | Ayudante instalador de climatización. | 0.169 | 20736.3 | 3504.43
[5 empty] | Subtotal mano de obra: |  | 8331.46
3 |  |  |  | Herramienta menor
|  | % |  | Herramienta menor | 2 | 2427200 | 48544
Coste de mantenimiento decenal: $ 420.876,67 en los primeros 10 años. |  |  |  |  | Costos directos (1+2+3): |  | 2475750