## Hoja 1
IVM020 | Ud |  | Derivación para ducto de admisión.
Derivación formada por cajón repartidor de polipropileno expandido, de 484x470x180 mm, con embocadura de entrada oblonga de 325x130 mm y cuatro embocaduras de salida de 125 mm de diámetro. Incluso elementos para suspensión del techo.
Código |  | Unidad |  | Descripción | Cantidad | Valor unitario | Valor parcial
1 |  |  |  | Materiales
mt42sva120a |  | Ud |  | Cajón repartidor de polipropileno expandido, de 484x470x180 mm, con embocadura de entrada oblonga de 325x130 mm y cuatro embocaduras de salida de 125 mm de diámetro. | 1 | 53809.4 | 53809.4
mt42www090 |  | Ud |  | Kit de soportes para suspensión del techo, formado por cuatro varillas roscadas de acero galvanizado, con sus chazos, tuercas y arandelas correspondientes. | 1 | 128763 | 128763
[5 empty] | Subtotal materiales: |  | 182573
2 |  |  |  | Mano de obra
mo011 |  | h |  | Oficial 1ª montador. | 0.169 | 28562.3 | 4827.03
mo080 |  | h |  | Ayudante montador. | 0.169 | 20774.2 | 3510.83
[5 empty] | Subtotal mano de obra: |  | 8337.86
3 |  |  |  | Herramienta menor
|  | % |  | Herramienta menor | 2 | 190911 | 3818.21
Coste de mantenimiento decenal: $ 9.736,44 en los primeros 10 años. |  |  |  |  | Costos directos (1+2+3): |  | 194729