## Hoja 1
IVM021 | Ud |  | Boca de ventilación para interiores.
Boca de ventilación graduable de poliestireno en ejecución redonda, adecuada para extracción e impulsión, de 80 mm de diámetro, formada por un cuerpo con junta elástica de EPDM, un obturador central graduable y una rejilla central obturable.
Código |  | Unidad |  | Descripción | Cantidad | Valor unitario | Valor parcial
1 |  |  |  | Materiales
mt42svi190a |  | Ud |  | Boca de ventilación graduable de poliestireno en ejecución redonda, adecuada para extracción e impulsión, de 80 mm de diámetro, formada por un cuerpo con junta elástica de EPDM, un obturador central graduable y una rejilla central obturable. | 1 | 68922.1 | 68922.1
[5 empty] | Subtotal materiales: |  | 68922.1
2 |  |  |  | Mano de obra
mo005 |  | h |  | Oficial 1ª instalador de climatización. | 0.169 | 26179.2 | 4424.28
mo104 |  | h |  | Ayudante instalador de climatización. | 0.169 | 19008.4 | 3212.42
[5 empty] | Subtotal mano de obra: |  | 7636.7
3 |  |  |  | Herramienta menor
|  | % |  | Herramienta menor | 2 | 76558.8 | 1531.18
Coste de mantenimiento decenal: $ 13.275,30 en los primeros 10 años. |  |  |  |  | Costos directos (1+2+3): |  | 78090