## Hoja 1
IVM023 | Ud |  | Rejilla para interiores.
Rejilla de plástico, con lamas horizontales fijas, salida de aire perpendicular a la rejilla, color blanco RAL 9010, para ducto de admisión o extracción, de 125 mm de diámetro. Incluso elementos de fijación.
Código |  | Unidad |  | Descripción | Cantidad | Valor unitario | Valor parcial
1 |  |  |  | Materiales
mt42sva140a |  | Ud |  | Rejilla de plástico, con lamas horizontales fijas, salida de aire perpendicular a la rejilla, color blanco RAL 9010, para ducto de admisión o extracción, de 125 mm de diámetro, con elementos de fijación. | 1 | 101137 | 101137
[5 empty] | Subtotal materiales: |  | 101137
2 |  |  |  | Mano de obra
mo011 |  | h |  | Oficial 1ª montador. | 0.169 | 26179.2 | 4424.28
mo080 |  | h |  | Ayudante montador. | 0.169 | 19044.7 | 3218.55
[5 empty] | Subtotal mano de obra: |  | 7642.83
3 |  |  |  | Herramienta menor
|  | % |  | Herramienta menor | 2 | 108780 | 2175.6
Coste de mantenimiento decenal: $ 5.547,78 en los primeros 10 años. |  |  |  |  | Costos directos (1+2+3): |  | 110956