## Hoja 1
IVM027 | Ud | Compuerta antirretorno.
Compuerta antirretorno, metálica, de 80 mm de diámetro, para impedir la entrada de olores y corrientes de aire e impedir fugas de calefacción cuando el extractor no funciona.
Código |  |  | Unidad | Descripción | Cantidad | Valor unitario | Valor parcial
1 |  |  |  | Materiales
mt32exp030aa |  |  | Ud | Compuerta antirretorno, metálica, de 80 mm de diámetro. | 1 | 41777.3 | 41777.3
[5 empty] | Subtotal materiales: |  | 41777.3
2 |  |  |  | Mano de obra
mo011 |  |  | h | Oficial 1ª montador. | 0.282 | 26179.2 | 7382.53
mo080 |  |  | h | Ayudante montador. | 0.282 | 19044.7 | 5370.59
[5 empty] | Subtotal mano de obra: |  | 12753.1
3 |  |  |  | Herramienta menor
|  |  | % | Herramienta menor | 2 | 54530.5 | 1090.61
Coste de mantenimiento decenal: $ 2.781,05 en los primeros 10 años. |  |  |  |  | Costos directos (1+2+3): |  | 55621.1