## Hoja 1
IVM028 | Ud |  | Terminal de ventilación, de pared.
Boca de ventilación de acero inoxidable, para ducto de 125 mm de diámetro, con embellecedor con visera contra la lluvia y malla de protección contra la entrada de hojas y pájaros.
Código |  | Unidad |  | Descripción | Cantidad | Valor unitario | Valor parcial
1 |  |  |  | Materiales
mt42svi510a |  | Ud |  | Boca de ventilación de acero inoxidable, para ducto de 125 mm de diámetro, con embellecedor con visera contra la lluvia y malla de protección contra la entrada de hojas y pájaros. | 1 | 226176 | 226176
[5 empty] | Subtotal materiales: |  | 226176
2 |  |  |  | Mano de obra
mo005 |  | h |  | Oficial 1ª instalador de climatización. | 0.169 | 26179.2 | 4424.28
mo104 |  | h |  | Ayudante instalador de climatización. | 0.169 | 19008.4 | 3212.42
[5 empty] | Subtotal mano de obra: |  | 7636.7
3 |  |  |  | Herramienta menor
|  | % |  | Herramienta menor | 2 | 233813 | 4676.26
Coste de mantenimiento decenal: $ 40.543,16 en los primeros 10 años. |  |  |  |  | Costos directos (1+2+3): |  | 238489