## Hoja 1
IVM034 | Ud |  | Caja de admisión.
Caja de extracción compuesta por ventilador centrífugo, con rodete de álabes hacia delante, motor de tres velocidades para alimentación monofásica a 230 V y 50 Hz de frecuencia, con protección térmica, carcasa exterior de acero galvanizado en caliente, interruptor on/off y presostato, de potencia nominal 207 W, caudal máximo 1900 m³/h, nivel de presión sonora 42 dBA, con boca de entrada lateral para conexión a ducto de extracción de 355 mm de diámetro y boca de salida lateral de 355 mm de diámetro; instalación en el extremo exterior del ducto de admisión (boca de admisión). Incluso accesorios y elementos de fijación.
Código |  | Unidad |  | Descripción | Cantidad | Valor unitario | Valor parcial
1 |  |  |  | Materiales
mt42svs300aj |  | Ud |  | Caja de extracción compuesta por ventilador centrífugo, con rodete de álabes hacia delante, motor de tres velocidades para alimentación monofásica a 230 V y 50 Hz de frecuencia, con protección térmica, carcasa exterior de acero galvanizado en caliente, interruptor on/off y presostato, de potencia nominal 207 W, caudal máximo 1900 m³/h, nivel de presión sonora 42 dBA, con boca de entrada lateral para conexión a ducto de extracción de 355 mm de diámetro y boca de salida lateral de 355 mm de diámetro. | 1 | 9786520 | 9786520
mt42svs910g |  | Ud |  | Accesorios y elementos de fijación de caja de extracción. | 1 | 444350 | 444350
[5 empty] | Subtotal materiales: |  | 10230900
2 |  |  |  | Mano de obra
mo011 |  | h |  | Oficial 1ª montador. | 0.226 | 28562.3 | 6455.08
mo080 |  | h |  | Ayudante montador. | 0.226 | 20774.2 | 4694.96
[5 empty] | Subtotal mano de obra: |  | 11150
3 |  |  |  | Herramienta menor
|  | % |  | Herramienta menor | 2 | 10242000 | 204840
Coste de mantenimiento decenal: $ 14.730.069,58 en los primeros 10 años. |  |  |  |  | Costos directos (1+2+3): |  | 10446900