## Hoja 1
IVM085 | Ud | Silenciador para ducto.
Silenciador cilíndrico de lámina de acero galvanizado, de diámetro nominal 100 mm y 500 mm de longitud, con material absorbente de lana de roca no combustible según DIN 4102 A2, bajo lámina perforada interior (con velo de seda de vidrio) de 50 mm de espesor. Incluso accesorios de montaje y elementos de fijación.
Código |  | Unidad | Descripción | Cantidad | Valor unitario | Valor parcial
1 |  |  | Materiales
mt42trx430aad |  | Ud | Silenciador cilíndrico de lámina de acero galvanizado, de diámetro nominal 100 mm y 500 mm de longitud, con material absorbente de lana de roca no combustible según DIN 4102 A2, bajo lámina perforada interior (con velo de seda de vidrio) de 50 mm de espesor. | 1 | 1182400 | 1182400
|  |  |  | Subtotal materiales: |  | 1182400
2 |  |  | Mano de obra
mo005 |  | h | Oficial 1ª instalador de climatización. | 0.229 | 28562.3 | 6540.76
mo104 |  | h | Ayudante instalador de climatización. | 0.229 | 20736.3 | 4748.61
|  |  |  | Subtotal mano de obra: |  | 11289.4
3 |  |  | Herramienta menor
|  | % | Herramienta menor | 2 | 1193690 | 23873.8
Coste de mantenimiento decenal: $ 206.985,50 en los primeros 10 años. |  |  |  | Costos directos (1+2+3): |  | 1217560