## Hoja 1
LAH010 | Ud |  | Puerta de closet, de madera.
Puerta de closet doble de 210 cm de altura de 50x2,5 cm, entamborada, compuesta por alma alveolada, bastidor de madera maciza, y paneles de tablero contrachapado de madera nacional; marco de madera maciza; tapaluces del mismo material y acabado que la hoja en la cara exterior. Incluso herrajes de colgar, cierre y tiradera sobre escudo largo de latón, color negro, acabado brillante, serie básica.
Código |  | Unidad |  | Descripción | Cantidad | Valor unitario | Valor parcial
1 |  |  |  | Materiales
mt22aap050bb |  | Ud |  | Marco de madera para pintar, para puerta de closet de dos hojas de 210 cm de altura, con elementos de fijación. | 1 | 33023 | 33023
mt22atc010NK |  | m |  | Tapaluces macizo, 70x10 mm. | 7 | 4689.98 | 32829.9
mt22ppe061ae |  | Ud |  | Puerta de closet entamborada, compuesta por alma alveolada, bastidor de madera maciza, y paneles de tablero contrachapado de madera nacional, 210x50x2,5 cm, según NTC 2569. | 2 | 109335 | 218670
mt23icl010jb |  | Ud |  | Pernio de 80x52 mm, con remate, de latón, color negro, acabado brillante, para puerta de closet o altillo. | 6 | 2073.41 | 12440.5
mt23hcl010aa |  | Ud |  | Juego de tiradera y escudo largo de latón, color negro, acabado brillante, serie básica, para puerta de closet. | 2 | 22050.6 | 44101.2
mt23ppb050 |  | Ud |  | Imán de cierre para puerta de closet o altillo. | 4 | 884.71 | 3538.84
mt23ppb031 |  | Ud |  | Tornillo de latón 21/35 mm. | 36 | 176.94 | 6369.84
[5 empty] | Subtotal materiales: |  | 350973
2 |  |  |  | Mano de obra
mo017 |  | h |  | Oficial 1ª carpintero. | 1.58 | 25845.3 | 40835.6
mo058 |  | h |  | Ayudante carpintero. | 1.58 | 19162.4 | 30276.6
[5 empty] | Subtotal mano de obra: |  | 71112.2
3 |  |  |  | Herramienta menor
|  | % |  | Herramienta menor | 2 | 422085 | 8441.7
Coste de mantenimiento decenal: $ 47.357,93 en los primeros 10 años. |  |  |  |  | Costos directos (1+2+3): |  | 430527