## Hoja 1
LBL020 | Ud |  | Puerta corredera automática, de aluminio y vidrio.
Puerta corredera automática, de aluminio y vidrio, para acceso peatonal, con sistema de apertura lateral, de una hoja deslizante de 100x210 cm y una hoja fija de 120x210 cm, compuesta por: cajón superior con mecanismos, equipo de motorización y batería de emergencia para apertura y cierre automático en caso de corte del suministro eléctrico, de aluminio lacado, color blanco, dos detectores de presencia por radiofrecuencia, célula fotoeléctrica de seguridad y panel de control con cuatro modos de funcionamiento seleccionables; dos hojas de vidrio laminar de seguridad 5+5, incoloro, 1B1 con perfiles de aluminio lacado, color blanco, fijadas sobre los perfiles con perfil continuo de neopreno.
Código |  | Unidad |  | Descripción | Cantidad | Valor unitario | Valor parcial
1 |  |  |  | Materiales
mt26pes030a |  | Ud |  | Puerta corredera automática, de aluminio y vidrio, para acceso peatonal, con sistema de apertura lateral, de una hoja deslizante de 100x210 cm y una hoja fija de 120x210 cm, compuesta por: cajón superior con mecanismos, equipo de motorización y batería de emergencia para apertura y cierre automático en caso de corte del suministro eléctrico, de aluminio lacado, color blanco, dos detectores de presencia por radiofrecuencia, célula fotoeléctrica de seguridad y panel de control con cuatro modos de funcionamiento seleccionables; dos hojas de vidrio laminar de seguridad 5+5, incoloro, 1B1 con perfiles de aluminio lacado, color blanco, para fijar sobre los perfiles con perfil continuo de neopreno. | 1 | 4921530 | 4921530
mt21vva025 |  | m |  | Perfil continuo de neopreno para la colocación del vidrio. | 1.24 | 2412.86 | 2991.95
mt21vva021 |  | Ud |  | Material auxiliar para la colocación de vidrios. | 1 | 3377.99 | 3377.99
[5 empty] | Subtotal materiales: |  | 4927900
2 |  |  |  | Mano de obra
mo011 |  | h |  | Oficial 1ª montador. | 4.515 | 26179.2 | 118199
mo080 |  | h |  | Ayudante montador. | 4.515 | 19044.7 | 85986.6
mo055 |  | h |  | Oficial 1ª cristalero. | 1.129 | 27111.7 | 30609.1
mo003 |  | h |  | Maestro electricista. | 1.129 | 26179.2 | 29556.3
[5 empty] | Subtotal mano de obra: |  | 264351
3 |  |  |  | Herramienta menor
|  | % |  | Herramienta menor | 2 | 5192250 | 103845
Coste de mantenimiento decenal: $ 1.407.702,86 en los primeros 10 años. |  |  |  |  | Costos directos (1+2+3): |  | 5296100