## Hoja 1
LBL020 | Ud |  | Puerta corredera automática, de aluminio y vidrio.
Puerta corredera automática, de aluminio y vidrio, para acceso peatonal, con sistema de apertura lateral, de una hoja deslizante de 100x210 cm y una hoja fija de 120x210 cm, compuesta por: cajón superior con mecanismos, equipo de motorización y batería de emergencia para apertura y cierre automático en caso de corte del suministro eléctrico, de aluminio lacado, color blanco, dos detectores de presencia por radiofrecuencia, célula fotoeléctrica de seguridad y panel de control con cuatro modos de funcionamiento seleccionables; dos hojas de vidrio laminar de seguridad 5+5, incoloro, 1B1 con perfiles de aluminio lacado, color blanco, fijadas sobre los perfiles con perfil continuo de neopreno.
Código |  | Unidad |  | Descripción | Cantidad | Valor unitario | Valor parcial
1 |  |  |  | Materiales
mt26pes030a |  | Ud |  | Puerta corredera automática, de aluminio y vidrio, para acceso peatonal, con sistema de apertura lateral, de una hoja deslizante de 100x210 cm y una hoja fija de 120x210 cm, compuesta por: cajón superior con mecanismos, equipo de motorización y batería de emergencia para apertura y cierre automático en caso de corte del suministro eléctrico, de aluminio lacado, color blanco, dos detectores de presencia por radiofrecuencia, célula fotoeléctrica de seguridad y panel de control con cuatro modos de funcionamiento seleccionables; dos hojas de vidrio laminar de seguridad 5+5, incoloro, 1B1 con perfiles de aluminio lacado, color blanco, para fijar sobre los perfiles con perfil continuo de neopreno. | 1 | 6819600 | 6819600
mt21vva025 |  | m |  | Perfil continuo de neopreno para la colocación del vidrio. | 1.24 | 3085.55 | 3826.08
mt21vva021 |  | Ud |  | Material auxiliar para la colocación de vidrios. | 1 | 4319.77 | 4319.77
[5 empty] | Subtotal materiales: |  | 6827750
2 |  |  |  | Mano de obra
mo011 |  | h |  | Oficial 1ª montador. | 4.25 | 37753.4 | 160452
mo080 |  | h |  | Ayudante montador. | 4.25 | 27459.1 | 116701
mo055 |  | h |  | Oficial 1ª cristalero. | 1.063 | 39105.1 | 41568.7
mo003 |  | h |  | Maestro electricista. | 1.063 | 37753.4 | 40131.8
[5 empty] | Subtotal mano de obra: |  | 358854
3 |  |  |  | Herramienta menor
|  | % |  | Herramienta menor | 2 | 7186600 | 143732
Coste de mantenimiento decenal: $ 1.948.402,08 en los primeros 10 años. |  |  |  |  | Costos directos (1+2+3): |  | 7330330