## Hoja 1
LFA010 | Ud | Puerta cortafuegos de acero galvanizado.
Puerta cortafuegos pivotante homologada, EI2 60-C5, de una hoja de 63 mm de espesor, 800x2000 mm de luz y altura de paso, acabado lacado en color blanco formada por 2 láminas de acero galvanizado de 0,8 mm de espesor, plegadas, ensambladas y montadas, con cámara intermedia de lana de roca de alta densidad y placas de cartón yeso, sobre marco de acero galvanizado de 1,5 mm de espesor con junta intumescente y garras de anclaje a obra, incluso cierrapuertas para uso moderado. Incluso silicona neutra para el sellado de las juntas perimetrales.
Código |  | Unidad | Descripción | Cantidad | Valor unitario | Valor parcial
1 |  |  | Materiales
mt26pca020cd |  | Ud | Puerta cortafuegos pivotante homologada, EI2 60-C5, de una hoja de 63 mm de espesor, 800x2000 mm de luz y altura de paso, para un hueco de obra de 900x2050 mm, acabado lacado en color blanco formada por 2 láminas de acero galvanizado de 0,8 mm de espesor, plegadas, ensambladas y montadas, con cámara intermedia de lana de roca de alta densidad y placas de cartón yeso, sobre marco de acero galvanizado de 1,5 mm de espesor con junta intumescente y garras de anclaje a obra, incluso tres bisagras de doble pala regulables en altura, soldadas al marco y atornilladas a la hoja, cerradura embutida de cierre a un punto, escudos, cilindro, llaves y manijas antienganche RF de nylon color negro. | 1 | 642012 | 642012
mt26pca100a |  | Ud | Cierrapuertas para uso moderado de puerta cortafuegos de una hoja. | 1 | 239401 | 239401
mt22www050b |  | Ud | Cartucho de 300 ml de silicona neutra oxímica, de elasticidad permanente y curado rápido, color gris, rango de temperatura de trabajo de -60 a 150°C, con resistencia a los rayos UV, dureza Shore A aproximada de 22, según ISO 868 y elongación a rotura >= 800%, según ISO 8339. | 0.896 | 11482.2 | 10288
|  |  |  | Subtotal materiales: |  | 891701
2 |  |  | Mano de obra
mo020 |  | h | Oficial 1ª obra blanca. | 0.508 | 25476.9 | 12942.3
mo077 |  | h | Ayudante de obra blanca. | 0.508 | 19044.7 | 9674.68
|  |  |  | Subtotal mano de obra: |  | 22617
3 |  |  | Herramienta menor
|  | % | Herramienta menor | 2 | 914318 | 18286.3
Coste de mantenimiento decenal: $ 102.586,42 en los primeros 10 años. |  |  |  | Costos directos (1+2+3): |  | 932604