## Hoja 1
LGA010 | Ud |  | Puerta abatible para garaje, de acero galvanizado.
Puerta abatible de una hoja para garaje, formada por lámina plegada de acero galvanizado de textura acanalada, 300x250 cm, con bastidor de perfiles de acero laminado en frío, soldados entre sí y garras para recibido a obra, con apertura manual.
Código |  | Unidad |  | Descripción | Cantidad | Valor unitario | Valor parcial
1 |  |  |  | Materiales
mt26pga010ai |  | Ud |  | Puerta abatible de una hoja para garaje, formada por lámina plegada de acero galvanizado de textura acanalada, 300x250 cm, con bastidor de perfiles de acero laminado en frío, soldados entre sí y garras para recibido a obra, poste de acero cincado para agarre o fijación a obra, juego de herrajes de colgar con conectores de fijación superior e inferior para la hoja, cerradura y tiradera a dos caras. | 1 | 4149280 | 4149280
[5 empty] | Subtotal materiales: |  | 4149280
2 |  |  |  | Mano de obra
mo020 |  | h |  | Oficial 1ª obra blanca. | 0.43 | 36735.6 | 15796.3
mo113 |  | h |  | Peón de obra blanca. | 0.43 | 26456.3 | 11376.2
mo018 |  | h |  | Oficial 1ª cerrajero. | 1.004 | 37228.6 | 37377.5
mo059 |  | h |  | Ayudante cerrajero. | 1.004 | 27521.7 | 27631.8
[5 empty] | Subtotal mano de obra: |  | 92181.8
3 |  |  |  | Herramienta menor
|  | % |  | Herramienta menor | 2 | 4241470 | 84829.3
Coste de mantenimiento decenal: $ 865.259,10 en los primeros 10 años. |  |  |  |  | Costos directos (1+2+3): |  | 4326300