## Hoja 1
LGA020 | Ud |  | Puerta corredera para garaje, de acero galvanizado.
Puerta corredera suspendida de una hoja para garaje, formada por lámina plegada de acero galvanizado de textura acanalada, 250x200 cm, apertura manual.
Código |  | Unidad |  | Descripción | Cantidad | Valor unitario | Valor parcial
1 |  |  |  | Materiales
mt26pgc010a |  | Ud |  | Puerta corredera suspendida de una hoja para garaje, formada por lámina plegada de acero galvanizado de textura acanalada, 250x200 cm, incluso accesorios. | 1 | 3241130 | 3241130
[5 empty] | Subtotal materiales: |  | 3241130
2 |  |  |  | Mano de obra
mo020 |  | h |  | Oficial 1ª obra blanca. | 0.339 | 13844.5 | 4693.27
mo113 |  | h |  | Peón de obra blanca. | 0.339 | 9932.9 | 3367.25
mo018 |  | h |  | Oficial 1ª cerrajero. | 0.791 | 14027.7 | 11095.9
mo059 |  | h |  | Ayudante cerrajero. | 0.791 | 10347.6 | 8184.98
[5 empty] | Subtotal mano de obra: |  | 27341.4
3 |  |  |  | Herramienta menor
|  | % |  | Herramienta menor | 2 | 3268480 | 65369.5
Coste de mantenimiento decenal: $ 666.769,14 en los primeros 10 años. |  |  |  |  | Costos directos (1+2+3): |  | 3333850