## Hoja 1
LGL040 | Ud |  | Puerta enrollable para garaje, de aluminio.
Puerta enrollable para garaje, formada por lamas de lámina lisa de aluminio extrusionado, 300x250 cm, con acabado prelacado de color blanco, con apertura manual.
Código |  | Unidad |  | Descripción | Cantidad | Valor unitario | Valor parcial
1 |  |  |  | Materiales
mt26pge010av |  | Ud |  | Puerta enrollable para garaje, formada por lamas de lámina lisa de aluminio extrusionado, 300x250 cm, con acabado prelacado de color blanco, cajón recogedor forrado, torno, muelles de torsión, poleas, guías, accesorios y cerradura central con llave de seguridad. | 1 | 5059170 | 5059170
[5 empty] | Subtotal materiales: |  | 5059170
2 |  |  |  | Mano de obra
mo020 |  | h |  | Oficial 1ª obra blanca. | 0.508 | 25476.9 | 12942.3
mo113 |  | h |  | Peón de obra blanca. | 0.508 | 18348.8 | 9321.17
mo018 |  | h |  | Oficial 1ª cerrajero. | 1.185 | 25810.8 | 30585.8
mo059 |  | h |  | Ayudante cerrajero. | 1.185 | 19080.9 | 22610.8
[5 empty] | Subtotal mano de obra: |  | 75460.1
3 |  |  |  | Herramienta menor
|  | % |  | Herramienta menor | 2 | 5134630 | 102693
Coste de mantenimiento decenal: $ 1.047.464,84 en los primeros 10 años. |  |  |  |  | Costos directos (1+2+3): |  | 5237320