## Hoja 1
LIC010 | m² |  | Puerta industrial apilable de apertura rápida, de lona de PVC.
Puerta industrial apilable de apertura rápida, de entre 3 y 3,5 m de altura máxima, formada por lona de PVC, marco y estructura de acero galvanizado, cuadro de maniobra, pulsador, fotocélula de seguridad y mecanismos, fijada mediante atornillado en obra de mampostería.
Código |  | Unidad |  | Descripción | Cantidad | Valor unitario | Valor parcial
1 |  |  |  | Materiales
mt26pes020a |  | m² |  | Puerta industrial apilable de apertura rápida, de entre 3 y 3,5 m de altura máxima, formada por lona de PVC, marco y estructura de acero galvanizado, cuadro de maniobra, pulsador, fotocélula de seguridad y mecanismos. | 1 | 813795 | 813795
[5 empty] | Subtotal materiales: |  | 813795
2 |  |  |  | Mano de obra
mo011 |  | h |  | Oficial 1ª montador. | 0.677 | 26179.2 | 17723.3
mo080 |  | h |  | Ayudante montador. | 0.677 | 19044.7 | 12893.2
mo003 |  | h |  | Maestro electricista. | 0.339 | 26179.2 | 8874.74
[5 empty] | Subtotal mano de obra: |  | 39491.3
3 |  |  |  | Herramienta menor
|  | % |  | Herramienta menor | 2 | 853286 | 17065.7
Coste de mantenimiento decenal: $ 302.099,01 en los primeros 10 años. |  |  |  |  | Costos directos (1+2+3): |  | 870352