## Hoja 1
LPG010 | Ud |  | Puerta de garaje.
Puerta enrollable para garaje, de lamas de aluminio extrusionado, 300x250 cm, panel totalmente ciego, acabado blanco, apertura manual.
Código |  | Unidad |  | Descripción | Cantidad | Valor unitario | Valor parcial
1 |  |  |  | Materiales
mt26pge010aj |  | Ud |  | Puerta enrollable para garaje, de lamas de aluminio extrusionado, 300x250 cm, panel totalmente ciego, acabado blanco. | 1 | 4380132.18 | 4380132.18
[5 empty] | Subtotal materiales: |  | 4380132.18
2 |  |  |  | Mano de obra
mo020 |  | h |  | Oficial 1ª obra blanca. | 0.502 | 11042.68 | 5543.43
mo113 |  | h |  | Peón de obra blanca. | 0.502 | 7821.24 | 3926.26
mo018 |  | h |  | Oficial 1ª cerrajero. | 1.172 | 11222.03 | 13152.22
mo059 |  | h |  | Ayudante cerrajero. | 1.172 | 8161.29 | 9565.03
[5 empty] | Subtotal mano de obra: |  | 32186.94
3 |  |  |  | Herramienta menor
|  | % |  | Herramienta menor | 2 | 4412319.12 | 88246.38
Coste de mantenimiento decenal: $ 900.113,10 en los primeros 10 años. |  |  |  |  | Costos directos (1+2+3): |  | 4500565.5