## Hoja 1
LSV010 | Ud |  | Contraventana de PVC.
Contraventana de PVC, tipo mallorquina, una hoja practicable, de lamas fijas, 300x600 mm, acabado blanco estándar. Colocación exterior en ventana.
Código |  | Unidad |  | Descripción | Cantidad | Valor unitario | Valor parcial
1 |  |  |  | Materiales
mt24dbc010aa |  | Ud |  | Contraventana de PVC, tipo mallorquina, una hoja practicable, de lamas fijas, 300x600 mm, acabado blanco estándar; con herrajes de colgar y apertura, tornillería de acero inoxidable y elementos de estanqueidad. | 1 | 254833 | 254833
mt15sja100 |  | Ud |  | Cartucho de masilla de silicona neutra. | 0.063 | 16834.1 | 1060.55
[5 empty] | Subtotal materiales: |  | 255894
2 |  |  |  | Mano de obra
mo018 |  | h |  | Oficial 1ª cerrajero. | 1.129 | 25810.8 | 29140.4
mo059 |  | h |  | Ayudante cerrajero. | 0.564 | 19080.9 | 10761.6
[5 empty] | Subtotal mano de obra: |  | 39902
3 |  |  |  | Herramienta menor
|  | % |  | Herramienta menor | 2 | 295796 | 5915.91
Coste de mantenimiento decenal: $ 75.427,86 en los primeros 10 años. |  |  |  |  | Costos directos (1+2+3): |  | 301711