## Hoja 1
LSV010 | Ud |  | Contraventana de PVC.
Contraventana de PVC, tipo mallorquina, una hoja practicable, de lamas fijas, 300x600 mm, acabado blanco estándar. Colocación exterior en ventana.
Código |  | Unidad |  | Descripción | Cantidad | Valor unitario | Valor parcial
1 |  |  |  | Materiales
mt24dbc010aa |  | Ud |  | Contraventana de PVC, tipo mallorquina, una hoja practicable, de lamas fijas, 300x600 mm, acabado blanco estándar; con herrajes de colgar y apertura, tornillería de acero inoxidable y elementos de estanqueidad. | 1 | 255241 | 255241
mt15sja100 |  | Ud |  | Cartucho de masilla de silicona neutra. | 0.063 | 16819.9 | 1059.66
[5 empty] | Subtotal materiales: |  | 256301
2 |  |  |  | Mano de obra
mo018 |  | h |  | Oficial 1ª cerrajero. | 1.129 | 28165.3 | 31798.6
mo059 |  | h |  | Ayudante cerrajero. | 0.564 | 20821.5 | 11743.3
[5 empty] | Subtotal mano de obra: |  | 43541.9
3 |  |  |  | Herramienta menor
|  | % |  | Herramienta menor | 2 | 299843 | 5996.85
Coste de mantenimiento decenal: $ 76.459,86 en los primeros 10 años. |  |  |  |  | Costos directos (1+2+3): |  | 305839