## Hoja 1
LSZ010 | m² |  | Celosía de lamas de acero galvanizado.
Celosía fija formada por lamas orientables de acero galvanizado, acabado pintado al horno de color a elegir, de 200 a 250 mm de anchura, colocadas en posición vertical, con accionamiento manual mediante palanca, subestructura compuesta por perfiles y elementos para fijación de las lamas, de acero galvanizado. Incluso patillas de anclaje para recibido en obra de mampostería con mortero de cemento, confeccionado en obra, dosificación 1:6.
Código |  | Unidad |  | Descripción | Cantidad | Valor unitario | Valor parcial
1 |  |  |  | Materiales
mt08aaa010a |  | m³ |  | Agua. | 0.006 | 3281.16 | 19.69
mt01arg005a |  | t |  | Arena de cantera, para mortero preparado en obra. | 0.013 | 45136 | 586.77
mt08cem000d |  | kg |  | Cemento gris en sacos. | 2 | 483.43 | 966.86
mt26btr040a |  | m² |  | Celosía fija formada por lamas orientables de acero galvanizado, acabado pintado al horno de color a elegir, de 200 a 250 mm de anchura, colocadas en posición vertical, con accionamiento manual mediante palanca, subestructura compuesta por perfiles y elementos para fijación de las lamas, de acero galvanizado. | 1 | 248136 | 248136
[5 empty] | Subtotal materiales: |  | 249709
2 |  |  |  | Equipo
mq06hor010 |  | h |  | Concretera eléctrica con una capacidad de amasado de 160 l. | 0.006 | 8706.88 | 52.24
[5 empty] | Subtotal equipo: |  | 52.24
3 |  |  |  | Mano de obra
mo020 |  | h |  | Oficial 1ª obra blanca. | 0.452 | 25476.9 | 11515.6
mo113 |  | h |  | Peón de obra blanca. | 0.524 | 18348.8 | 9614.75
mo018 |  | h |  | Oficial 1ª cerrajero. | 0.113 | 25810.8 | 2916.62
mo059 |  | h |  | Ayudante cerrajero. | 0.113 | 19080.9 | 2156.14
[5 empty] | Subtotal mano de obra: |  | 26203.1
4 |  |  |  | Herramienta menor
|  | % |  | Herramienta menor | 2 | 275964 | 5519.29
Coste de mantenimiento decenal: $ 70.370,93 en los primeros 10 años. |  |  |  |  | Costos directos (1+2+3+4): |  | 281484