## Hoja 1
LVI010 | m² | Vidrio grabado.
Vidrio grabado translúcido, de 4 mm de espesor, incoloro, fijado sobre carpintería con acuñado mediante calzos de apoyo perimetrales y laterales, sellado en frío con silicona sintética incolora (no acrílica), compatible con el material soporte.
Código |  | Unidad | Descripción | Cantidad | Valor unitario | Valor parcial
1 |  |  | Materiales
mt21vim130m |  | m² | Vidrio grabado translúcido, incoloro, de 4 mm de espesor,. | 1.012 | 30166 | 30528
mt21vva010 |  | m | Sellado de juntas mediante la aplicación con pistola de silicona sintética incolora. | 3.5 | 2278.81 | 7975.84
mt21vva021 |  | Ud | Material auxiliar para la colocación de vidrios. | 1 | 3377.99 | 3377.99
|  |  |  | Subtotal materiales: |  | 41881.8
2 |  |  | Mano de obra
mo055 |  | h | Oficial 1ª cristalero. | 0.237 | 27111.7 | 6425.47
mo110 |  | h | Ayudante cristalero. | 0.237 | 20249.7 | 4799.17
|  |  |  | Subtotal mano de obra: |  | 11224.6
3 |  |  | Herramienta menor
|  | % | Herramienta menor | 2 | 53106.5 | 1062.13
Coste de mantenimiento decenal: $ 12.458,78 en los primeros 10 años. |  |  |  | Costos directos (1+2+3): |  | 54168.6