## Hoja 1
LVP010 | m² |  | Luna de vidrio simple.
Luna incolora, de 4 mm de espesor, fijada sobre carpintería con acuñado mediante calzos de apoyo perimetrales y laterales, sellado en frío con silicona sintética incolora (no acrílica), compatible con el material soporte.
Código |  | Unidad |  | Descripción | Cantidad | Valor unitario | Valor parcial
1 |  |  |  | Materiales
mt21vpi010a |  | m² |  | Luna incolora, de 4 mm de espesor. | 1.006 | 45289 | 45560.8
mt21vva010 |  | m |  | Sellado de juntas mediante la aplicación con pistola de silicona sintética incolora. | 3.5 | 2914.13 | 10199.5
mt21vva021 |  | Ud |  | Material auxiliar para la colocación de vidrios. | 1 | 4319.77 | 4319.77
[5 empty] | Subtotal materiales: |  | 60080
2 |  |  |  | Mano de obra
mo055 |  | h |  | Oficial 1ª cristalero. | 0.213 | 39105.1 | 8329.39
mo110 |  | h |  | Ayudante cristalero. | 0.213 | 29198.8 | 6219.34
[5 empty] | Subtotal mano de obra: |  | 14548.7
3 |  |  |  | Herramienta menor
|  | % |  | Herramienta menor | 2 | 74628.7 | 1492.57
Coste de mantenimiento decenal: $ 19.030,32 en los primeros 10 años. |  |  |  |  | Costos directos (1+2+3): |  | 76121.3