## Hoja 1
LVS010 | m² |  | Vidrio laminar de seguridad.
Vidrio laminar de seguridad, compuesto por dos lunas de 3 mm de espesor unidas mediante una lámina incolora de butiral de polivinilo, de 0,38 mm de espesor, fijado sobre carpintería con acuñado mediante calzos de apoyo perimetrales y laterales, sellado en frío con silicona sintética incolora (no acrílica), compatible con el material soporte.
Código |  | Unidad |  | Descripción | Cantidad | Valor unitario | Valor parcial
1 |  |  |  | Materiales
mt21ves010Qa |  | m² |  | Vidrio laminar de seguridad, compuesto por dos lunas de 3 mm de espesor unidas mediante una lámina incolora de butiral de polivinilo, de 0,38 mm de espesor. Según ISO 12543-2 | 1.006 | 74852.6 | 75301.7
mt21vva015a |  | Ud |  | Cartucho de 310 ml de silicona neutra, incolora, dureza Shore A aproximada de 23, según ISO 868 y recuperación elástica >=80%, según ISO 7389. | 0.29 | 15473.1 | 4487.2
mt21vva021 |  | Ud |  | Material auxiliar para la colocación de vidrios. | 1 | 3377.99 | 3377.99
[5 empty] | Subtotal materiales: |  | 83166.9
2 |  |  |  | Mano de obra
mo055 |  | h |  | Oficial 1ª cristalero. | 0.395 | 27111.7 | 10709.1
mo110 |  | h |  | Ayudante cristalero. | 0.395 | 20249.7 | 7998.62
[5 empty] | Subtotal mano de obra: |  | 18707.7
3 |  |  |  | Herramienta menor
|  | % |  | Herramienta menor | 2 | 101875 | 2037.49
Coste de mantenimiento decenal: $ 11.430,34 en los primeros 10 años. |  |  |  |  | Costos directos (1+2+3): |  | 103912