## Hoja 1
LVS010 | m² |  | Vidrio laminar de seguridad.
Vidrio laminar de seguridad, compuesto por dos lunas de 3 mm de espesor unidas mediante una lámina incolora de butiral de polivinilo, de 0,38 mm de espesor, fijado sobre carpintería con acuñado mediante calzos de apoyo perimetrales y laterales, sellado en frío con silicona sintética incolora (no acrílica), compatible con el material soporte.
Código |  | Unidad |  | Descripción | Cantidad | Valor unitario | Valor parcial
1 |  |  |  | Materiales
mt21ves010Qa |  | m² |  | Vidrio laminar de seguridad, compuesto por dos lunas de 3 mm de espesor unidas mediante una lámina incolora de butiral de polivinilo, de 0,38 mm de espesor. Según ISO 12543-2 | 1.006 | 95721.3 | 96295.6
mt21vva015a |  | Ud |  | Cartucho de 310 ml de silicona neutra, incolora, dureza Shore A aproximada de 23, según ISO 868 y recuperación elástica >=80%, según ISO 7389. | 0.29 | 19787 | 5738.22
mt21vva021 |  | Ud |  | Material auxiliar para la colocación de vidrios. | 1 | 4319.77 | 4319.77
[5 empty] | Subtotal materiales: |  | 106354
2 |  |  |  | Mano de obra
mo055 |  | h |  | Oficial 1ª cristalero. | 0.372 | 39105.1 | 14547.1
mo110 |  | h |  | Ayudante cristalero. | 0.372 | 29198.8 | 10861.9
[5 empty] | Subtotal mano de obra: |  | 25409
3 |  |  |  | Herramienta menor
|  | % |  | Herramienta menor | 2 | 131763 | 2635.25
Coste de mantenimiento decenal: $ 14.783,77 en los primeros 10 años. |  |  |  |  | Costos directos (1+2+3): |  | 134398