## Hoja 1
NAD030 | m² | Aislamiento térmico bajo losa, con poliestireno expandido.
Aislamiento térmico bajo losa, con panel rígido de poliestireno expandido, de superficie lisa y mecanizado lateral recto, de 30 mm de espesor, resistencia térmica 1,05 m²K/W, conductividad térmica 0,029 W/(mK). Colocación en obra: a tope, con fijaciones mecánicas.
Código |  | Unidad | Descripción | Cantidad | Valor unitario | Valor parcial
1 |  |  | Materiales
mt16pel010aaeh |  | m² | Panel rígido de poliestireno expandido, de superficie lisa y mecanizado lateral recto, de 30 mm de espesor, resistencia térmica 1,05 m²K/W, conductividad térmica 0,029 W/(mK), Euroclase E de reacción al fuego, con código de designación EPS-EN 13163-L3-W3-T2-S5-P10-BS250-TR200-DS(N)2-CS(10)150. | 1.05 | 43117.2 | 45273.1
mt16aaa021a |  | Ud | Chazo de expansión y clavo de polipropileno, con aro de estanqueidad, para fijación mecánica de paneles aislantes. | 9 | 647.76 | 5829.84
|  |  |  | Subtotal materiales: |  | 51102.9
2 |  |  | Mano de obra
mo054 |  | h | Oficial 1ª colocador de aislantes. | 0.128 | 37753.4 | 4832.43
mo101 |  | h | Ayudante colocador de aislantes. | 0.128 | 27459.1 | 3514.76
|  |  |  | Subtotal mano de obra: |  | 8347.19
3 |  |  | Herramienta menor
|  | % | Herramienta menor | 2 | 59450.1 | 1189
Coste de mantenimiento decenal: $ 6.148,81 en los primeros 10 años. |  |  |  | Costos directos (1+2+3): |  | 60639.1