## Hoja 1
NAJ015 | m² |  | Aislamiento térmico de frentes de losa y columnas en fachada, con paneles de lana mineral.
Aislamiento térmico de frentes de losa y columnas embebidas en el espesor de la fachada, formado por panel rígido de lana de roca, no revestido, de 20 mm de espesor, resistencia térmica 0,55 m²K/W, conductividad térmica 0,036 W/(mK), colocado a tope y fijado mecánicamente a la estructura desencofrada. Incluso chazos de expansión de plástico para la fijación del aislante.
Código |  | Unidad |  | Descripción | Cantidad | Valor unitario | Valor parcial
1 |  |  |  | Materiales
mt16lri015bb |  | m² |  | Panel rígido de lana de roca, no revestido, de 20 mm de espesor, resistencia térmica 0,55 m²K/W, conductividad térmica 0,036 W/(mK), Euroclase A1 de reacción al fuego. | 1.05 | 40024.9 | 42026.2
mt16aaa021a |  | Ud |  | Chazo de expansión y clavo de polipropileno, con aro de estanqueidad, para fijación mecánica de paneles aislantes. | 15 | 458.86 | 6882.9
[5 empty] | Subtotal materiales: |  | 48909.1
2 |  |  |  | Mano de obra
mo054 |  | h |  | Oficial 1ª colocador de aislantes. | 0.169 | 28562.3 | 4827.03
mo101 |  | h |  | Ayudante colocador de aislantes. | 0.169 | 20774.2 | 3510.83
[5 empty] | Subtotal mano de obra: |  | 8337.86
3 |  |  |  | Herramienta menor
|  | % |  | Herramienta menor | 2 | 57246.9 | 1144.94
Coste de mantenimiento decenal: $ 1.167,84 en los primeros 10 años. |  |  |  |  | Costos directos (1+2+3): |  | 58391.9