## Hoja 1
NAJ020 | m | Aislamiento térmico bajo vierteaguas metálico.
Aislamiento térmico bajo vierteaguas metálico, formado por panel rígido de poliestireno extruido, de superficie rugosa acanalada y mecanizado lateral machihembrado y recto, de 40 mm de espesor, resistencia a compresión >= 300 kPa, resistencia térmica 1,2 m²K/W, conductividad térmica 0,034 W/(mK), colocado a tope y fijado con adhesivo cementoso sobre la superficie soporte, previa aplicación de una capa de regularización de mortero seco para albañilería, de cemento, color gris, con aditivo hidrófugo, categoría M-5 (resistencia a compresión 5 N/mm²), suministrado en sacos, de 4 cm de espesor.
Código |  |  | Unidad | Descripción | Cantidad | Valor unitario | Valor parcial
1 |  |  |  | Materiales
mt16pxa010eaq |  |  | m² | Panel rígido de poliestireno extruido, de superficie rugosa acanalada y mecanizado lateral machihembrado y recto, de 40 mm de espesor, resistencia a compresión >= 300 kPa, resistencia térmica 1,2 m²K/W, conductividad térmica 0,034 W/(mK), Euroclase E de reacción al fuego, con código de designación XPS-EN 13164-T2-CS(10/Y)300-DS(70,90)-DLT(2)5-WL(T)0,7-WD(V)3-FTCD1. | 0.3 | 52833.9 | 15850.2
mt16aaa010 |  |  | kg | Mortero adhesivo para fijación de materiales aislantes. | 2.7 | 1082.78 | 2923.51
mt08aaa010a |  |  | m³ | Agua. | 0.006 | 3289.66 | 19.74
mt09mif010ia |  |  | t | Mortero seco para albañilería, de cemento, color gris, con aditivo hidrófugo, categoría M-5 (resistencia a compresión 5 N/mm²), suministrado en sacos. | 0.011 | 121520 | 1336.71
[5 empty] | Subtotal materiales: |  | 20130.1
2 |  |  |  | Mano de obra
mo054 |  |  | h | Oficial 1ª colocador de aislantes. | 0.113 | 28562.3 | 3227.54
mo101 |  |  | h | Ayudante colocador de aislantes. | 0.113 | 20774.2 | 2347.48
mo020 |  |  | h | Oficial 1ª obra blanca. | 0.135 | 27792.3 | 3751.96
mo113 |  |  | h | Peón de obra blanca. | 0.271 | 20015.5 | 5424.21
[5 empty] | Subtotal mano de obra: |  | 14751.2
3 |  |  |  | Herramienta menor
|  |  | % | Herramienta menor | 2 | 34881.3 | 697.63
Coste de mantenimiento decenal: $ 711,58 en los primeros 10 años. |  |  |  |  | Costos directos (1+2+3): |  | 35579