## Hoja 1
NIF040 | m² |  | Impermeabilización de remate superior de antepecho y fachada, mediante revestimiento elástico.
Impermeabilización de remate superior de antepecho y fachada, realizada mediante revestimiento elástico impermeabilizante color gris, aplicado a rodillo en tres manos.
Código |  | Unidad |  | Descripción | Cantidad | Valor unitario | Valor parcial
1 |  |  |  | Materiales
mt28mic030b |  | kg |  | Revestimiento elástico impermeabilizante color gris, compuesto de polímeros sintéticos en dispersión, cargas y pigmentos minerales y fibras. | 2.25 | 8214.77 | 18483.23
[5 empty] | Subtotal materiales: |  | 18483.23
2 |  |  |  | Mano de obra
mo032 |  | h |  | Oficial 1ª aplicador de productos impermeabilizantes. | 0.112 | 19843.71 | 2222.5
mo070 |  | h |  | Ayudante aplicador de productos impermeabilizantes. | 0.112 | 14628.7 | 1638.41
[5 empty] | Subtotal mano de obra: |  | 3860.91
3 |  |  |  | Herramienta menor
|  | % |  | Herramienta menor | 2 | 22344.14 | 446.88
Coste de mantenimiento decenal: $ 3.190,74 en los primeros 10 años. |  |  |  |  | Costos directos (1+2+3): |  | 22791.02