## Hoja 1
NIG020 | m² |  | Impermeabilización de galerías y balcones, con mantos asfálticos.
Impermeabilización de galerías y balcones, con manto de betún modificado con elastómero SBS, de 3,5 mm de espesor, con armadura de fieltro de poliéster no tejido de 160 g/m², de superficie no protegida, adherida con emulsión asfáltica aniónica con cargas al soporte de mortero de cemento CEM II/B-P 32,5 N tipo M-5, confeccionado en obra con 250 kg/m³ de cemento y una proporción en volumen 1/6, con espesor medio de 4 cm y pendiente del 1% al 5%, acabado fratasado, y protegida con capa separadora. El precio no incluye la capa separadora ni el piso.
Código |  | Unidad |  | Descripción | Cantidad | Valor unitario | Valor parcial
1 |  |  |  | Materiales
mt09mor010c |  | m³ |  | Mortero de cemento CEM II/B-P 32,5 N tipo M-5, confeccionado en obra con 250 kg/m³ de cemento y una proporción en volumen 1/6. | 0.04 | 379906 | 15196.24
mt14iea020c |  | kg |  | Emulsión asfáltica aniónica con cargas. | 0.3 | 24683.6 | 7405.08
mt14lba010g |  | m² |  | Manto de betún modificado con elastómero SBS, de 3,5 mm de espesor, masa nominal 4 kg/m², con armadura de fieltro de poliéster no tejido de 160 g/m², de superficie no protegida. | 1.1 | 51835.7 | 57019.27
[5 empty] | Subtotal materiales: |  | 79620.59
2 |  |  |  | Mano de obra
mo029 |  | h |  | Oficial 1ª aplicador de láminas y mantos impermeabilizantes. | 0.414 | 36735.6 | 15208.54
mo067 |  | h |  | Ayudante aplicador de láminas y mantos impermeabilizantes. | 0.414 | 27459.1 | 11368.07
[5 empty] | Subtotal mano de obra: |  | 26576.61
3 |  |  |  | Herramienta menor
|  | % |  | Herramienta menor | 2 | 106197.2 | 2123.94
Coste de mantenimiento decenal: $ 2.816,35 en los primeros 10 años. |  |  |  |  | Costos directos (1+2+3): |  | 108321.14