## Hoja 1
NIG224 |  |  | m² | Sistema MasterSeal 640 "BASF Construction Chemical", para impermeabilización de cubiertas.
Impermeabilización de cubiertas, realizada mediante el sistema visto MasterSeal 640 "BASF Construction Chemical", con DITE - 05/0197, compuesta por: membrana elástica impermeabilizante a base de poliuretano, MasterSeal M 640 "BASF Construction Chemical", aplicada mediante brocha, rodillo o pistola; y capa de acabado con revestimiento elástico a base de poliuretano alifático, MasterSeal TC 640 "BASF Construction Chemical", aplicada mediante brocha, rodillo o pistola; previa imprimación con MasterSeal P 640 "BASF Construction Chemical", aplicada con brocha, rodillo o pistola, sobre superficie soporte cementosa (no incluida en este precio).
Descompuesto | Ud | Descomposición |  |  | Rend. | Precio unitario | Precio partida
mt15bas300a | kg | Imprimación a base de poliuretano, MasterSeal P 640 "BASF Construction Chemical". |  |  | 0.25 | 42406.28 | 10601.57
mt15bas310a | kg | Membrana elástica impermeabilizante a base de poliuretano, MasterSeal M 640 "BASF Construction Chemical", color gris. |  |  | 1.5 | 20955.07 | 31432.61
mt15bas320a | kg | Revestimiento elástico a base de poliuretano alifático, MasterSeal TC 640 "BASF Construction Chemical", color gris, resistente a los rayos UV. |  |  | 0.1 | 56707.08 | 5670.71
mo031 | h | Oficial 1ª aplicador de productos impermeabilizantes. |  |  | 0.236 | 11274.89 | 2660.87
mo068 | h | Ayudante aplicador de productos impermeabilizantes. |  |  | 0.236 | 7658.54 | 1807.42
| % | Medios auxiliares |  |  | 2 | 52173.18 | 1043.46
| % | Costes indirectos |  |  | 3 | 53216.64 | 1596.5
Coste de mantenimiento decenal: $ 5.481,31 en los primeros 10 años. | [5 empty] | Total: | 54813.14