## Hoja 1
NIJ020 | m | Sellado de junta de contracción con masilla elástica.
Sellado de junta de contracción de 15 mm de anchura, en paramento vertical exterior, con masilla monocomponente a base de poliuretano, sobre fondo de juntas para sellado en cordones de polietileno expandido, de 20 mm de diámetro; acabado mediante alisado del material con espátula.
Código |  | Unidad | Descripción | Cantidad | Valor unitario | Valor parcial
1 |  |  | Materiales
mt15sja030bb |  | m | Fondo de juntas para sellado en cordones de polietileno expandido, de 20 mm de diámetro, para limitar la profundidad de la junta de contracción. | 1 | 1823.76 | 1823.76
mt15igp100b |  | Ud | Cartucho de masilla monocomponente a base de poliuretano, de 300 cm³, con dureza Shore A aproximada de 25, según ISO 868 y elongación a rotura >= 250%, según ISO 8339. | 0.25 | 42405.1 | 10601.3
|  |  |  | Subtotal materiales: |  | 12425
2 |  |  | Mano de obra
mo112 |  | h | Ayudante entendido. | 0.213 | 26895.5 | 5728.73
|  |  |  | Subtotal mano de obra: |  | 5728.73
3 |  |  | Herramienta menor
|  | % | Herramienta menor | 2 | 18153.8 | 363.08
Coste de mantenimiento decenal: $ 29.626,94 en los primeros 10 años. |  |  |  | Costos directos (1+2+3): |  | 18516.8