## Hoja 1
NIM011 | m² |  | Impermeabilización de muro de concreto en contacto con el terreno, por su cara exterior, con mantos asfálticos.
Impermeabilización de muro de concreto en contacto con el terreno, por su cara exterior, con manto de betún modificado con elastómero SBS, de 2,5 mm de espesor, con armadura de fieltro de poliéster no tejido de 160 g/m², de superficie no protegida, previa imprimación con emulsión asfáltica aniónica con cargas (rendimiento: 0,5 kg/m²), totalmente adherido al soporte con soplete, colocada con solapes. El precio no incluye la capa antipunzonante.
Código |  | Unidad |  | Descripción | Cantidad | Valor unitario | Valor parcial
1 |  |  |  | Materiales
mt14iea020c |  | kg |  | Emulsión asfáltica aniónica con cargas. | 0.5 | 17787.9 | 8893.95
mt14lba010c |  | m² |  | Manto de betún modificado con elastómero SBS, de 2,5 mm de espesor, masa nominal 3 kg/m², con armadura de fieltro de poliéster no tejido de 160 g/m², de superficie no protegida. | 1.1 | 29873.2 | 32860.5
[5 empty] | Subtotal materiales: |  | 41754.5
2 |  |  |  | Mano de obra
mo029 |  | h |  | Oficial 1ª aplicador de láminas y mantos impermeabilizantes. | 0.181 | 27792.3 | 5030.4
mo067 |  | h |  | Ayudante aplicador de láminas y mantos impermeabilizantes. | 0.181 | 20774.2 | 3760.12
[5 empty] | Subtotal mano de obra: |  | 8790.52
3 |  |  |  | Herramienta menor
|  | % |  | Herramienta menor | 2 | 50545 | 1010.9
Coste de mantenimiento decenal: $ 2.577,79 en los primeros 10 años. |  |  |  |  | Costos directos (1+2+3): |  | 51555.9