## Hoja 1
NIM016 | m² |  | Impermeabilización de muro de concreto en contacto con el terreno, por su cara interior, con lechada elástica de cemento.
Impermeabilización de muro de concreto en contacto con el terreno, por su cara interior, mediante dos capas de mortero cementoso impermeabilizante flexible bicomponente, de color gris, (rendimiento: 1,5 kg/m² la primera capa y 1,5 kg/m² la segunda capa).
Código |  | Unidad |  | Descripción | Cantidad | Valor unitario | Valor parcial
1 |  |  |  | Materiales
mt09bmr220a |  | kg |  | Mortero cementoso impermeabilizante flexible bicomponente, de color gris, con resistencia a los sulfatos, a las heladas y a la intemperie y apto para estar en contacto con agua potable, Euroclase F de reacción al fuego, para aplicar en interiores y exteriores. | 3 | 2652.76 | 7958.28
[5 empty] | Subtotal materiales: |  | 7958.28
2 |  |  |  | Equipo
mq06pym010 |  | h |  | Mezcladora-bombeadora para morteros y yesos proyectados, de 3 m³/h. | 0.1 | 28426.6 | 2842.66
[5 empty] | Subtotal equipo: |  | 2842.66
3 |  |  |  | Mano de obra
mo032 |  | h |  | Oficial 1ª aplicador de productos impermeabilizantes. | 0.089 | 36735.6 | 3269.47
mo070 |  | h |  | Ayudante aplicador de productos impermeabilizantes. | 0.089 | 27459.1 | 2443.86
[5 empty] | Subtotal mano de obra: |  | 5713.33
4 |  |  |  | Herramienta menor
|  | % |  | Herramienta menor | 2 | 16514.3 | 330.29
Coste de mantenimiento decenal: $ 842,23 en los primeros 10 años. |  |  |  |  | Costos directos (1+2+3+4): |  | 16844.6