## Hoja 1
NIM030 | m² |  | Impermeabilización de muro pantalla, por su cara interior, con geocompuesto de bentonita de sodio.
Impermeabilización de muro pantalla, por su cara interior, con geocompuesto de bentonita de sodio, de 6 mm de espesor, formado por un geotextil no tejido de polipropileno, de 200 g/m², 5 kg/m² de gránulos de bentonita de sodio natural y un geotextil tejido de polipropileno, de 110 g/m², colocado con solapes, fijado con puntas de acero. Incluso bentonita granular, para el sellado de juntas en puntos singulares.
Código |  | Unidad |  | Descripción | Cantidad | Valor unitario | Valor parcial
1 |  |  |  | Materiales
mt08var015 |  | kg |  | Bentonita de sodio granular. | 0.13 | 5731.39 | 745.08
mt15iea010g |  | m² |  | Geocompuesto de bentonita de sodio, de 6 mm de espesor, formado por un geotextil no tejido de polipropileno, de 200 g/m², 5 kg/m² de gránulos de bentonita de sodio natural y un geotextil tejido de polipropileno, de 110 g/m². | 1.15 | 31095.1 | 35759.4
mt08var060 |  | kg |  | Puntas de acero de 20x100 mm. | 0.1 | 29072.3 | 2907.23
[5 empty] | Subtotal materiales: |  | 39411.7
2 |  |  |  | Mano de obra
mo032 |  | h |  | Oficial 1ª aplicador de productos impermeabilizantes. | 0.106 | 36735.6 | 3893.97
mo070 |  | h |  | Ayudante aplicador de productos impermeabilizantes. | 0.106 | 27459.1 | 2910.66
[5 empty] | Subtotal mano de obra: |  | 6804.63
3 |  |  |  | Herramienta menor
|  | % |  | Herramienta menor | 2 | 46216.3 | 924.33
[5 empty] | Costos directos (1+2+3): |  | 47140.7