## Hoja 1
NIM040 | m² |  | Drenaje de muro de concreto en contacto con el terreno, por su cara exterior, con láminas nodulares con geotextil.
Drenaje de muro de concreto en contacto con el terreno, por su cara exterior, con lámina drenante nodular de polietileno de alta densidad (PEAD/HDPE), con nódulos de 8 mm de altura, con geotextil de polipropileno incorporado, resistencia a la compresión 150 kN/m² según ISO 604, capacidad de drenaje 5 l/(s·m) y masa nominal 0,7 kg/m²; colocada con solapes, con los nódulos contra el muro previamente impermeabilizado, fijada con clavos de acero de 62 mm de longitud, con arandela blanda de polietileno de 36 mm de diámetro, clavos de acero, con arandela (2 ud/m²). Incluso perfil metálico para remate superior (0,3 m/m²) y.
Código |  | Unidad |  | Descripción | Cantidad | Valor unitario | Valor parcial
1 |  |  |  | Materiales
mt14gdo010b |  | m² |  | Lámina drenante nodular de polietileno de alta densidad (PEAD/HDPE), con nódulos de 8 mm de altura, con geotextil de polipropileno incorporado, resistencia a la compresión 150 kN/m² según ISO 604, capacidad de drenaje 5 l/(s·m) y masa nominal 0,7 kg/m². | 1.1 | 9067.38 | 9974.12
mt15pao015a |  | Ud |  | Clavo de acero de 62 mm de longitud, con arandela blanda de polietileno de 36 mm de diámetro, clavos de acero, con arandela para fijación de membrana drenante. | 2 | 1455.02 | 2910.04
mt15pao020a |  | m |  | Perfil de remate. | 0.3 | 6205.92 | 1861.78
[5 empty] | Subtotal materiales: |  | 14745.94
2 |  |  |  | Mano de obra
mo029 |  | h |  | Oficial 1ª aplicador de láminas y mantos impermeabilizantes. | 0.19 | 19843.71 | 3770.3
mo067 |  | h |  | Ayudante aplicador de láminas y mantos impermeabilizantes. | 0.19 | 14628.7 | 2779.45
[5 empty] | Subtotal mano de obra: |  | 6549.75
3 |  |  |  | Herramienta menor
|  | % |  | Herramienta menor | 2 | 21295.69 | 425.91
Coste de mantenimiento decenal: $ 1.086,08 en los primeros 10 años. |  |  |  |  | Costos directos (1+2+3): |  | 21721.6