## Hoja 1
NIM101 | m |  | Perfil de ventilación.
Perfil de ventilación de polipropileno de alta densidad para fijación de lámina drenante nodular y aireación de la cámara de aire mediante aberturas de ventilación, en la cara interior del muro en contacto con el terreno.
Código |  | Unidad |  | Descripción | Cantidad | Valor unitario | Valor parcial
1 |  |  |  | Materiales
mt14baa020 |  | m |  | Perfil de ventilación, de polipropileno de alta densidad, para fijación de lámina drenante nodular y aireación de la cámara de aire, en la cara interior del muro en contacto con el terreno. | 1 | 6520.18 | 6520.18
[5 empty] | Subtotal materiales: |  | 6520.18
2 |  |  |  | Mano de obra
mo032 |  | h |  | Oficial 1ª aplicador de productos impermeabilizantes. | 0.112 | 19843.71 | 2222.5
mo070 |  | h |  | Ayudante aplicador de productos impermeabilizantes. | 0.112 | 14628.7 | 1638.41
[5 empty] | Subtotal mano de obra: |  | 3860.91
3 |  |  |  | Herramienta menor
|  | % |  | Herramienta menor | 2 | 10381.09 | 207.62
Coste de mantenimiento decenal: $ 847,10 en los primeros 10 años. |  |  |  |  | Costos directos (1+2+3): |  | 10588.71