## Hoja 1
NIP040 | m | Barrera anticapilaridad en arranque de muro de mampostería, con lámina de poliolefinas.
Barrera anticapilaridad en arranque de muro de mampostería, de 25 cm de espesor, con lámina impermeabilizante flexible tipo EVAC compuesta de una doble hoja de poliolefina termoplástica con acetato de vinil etileno, con ambas caras revestidas de fibras de poliéster no tejidas, de 0,8 mm de espesor y 625 g/m², colocada con solapes sobre una capa de regularización de mortero de cemento, confeccionado en obra, con aditivo hidrófugo, dosificación 1:6, fijada con adhesivo cementoso mejorado, C2 E.
Código |  | Unidad | Descripción | Cantidad | Valor unitario | Valor parcial
1 |  |  | Materiales
mt08aaa010a |  | m³ | Agua. | 0.006 | 2858.8 | 17.15
mt01arg005a |  | t | Arena de cantera, para mortero preparado en obra. | 0.002 | 39608.6 | 79.22
mt08cem000d |  | kg | Cemento gris en sacos. | 0.313 | 421.19 | 131.83
mt08adt010 |  | kg | Aditivo hidrófugo para impermeabilización de morteros u concretos. | 0.006 | 2287.04 | 13.72
mt09mcr250a |  | kg | Adhesivo cementoso mejorado, C2 E, con tiempo abierto ampliado, para la fijación de geomembranas, compuesto por cementos especiales, agregados seleccionados y resinas sintéticas. | 0.15 | 1283.18 | 192.48
mt15rev010a |  | m² | Lámina impermeabilizante flexible tipo EVAC, compuesta de una doble hoja de poliolefina termoplástica con acetato de vinil etileno, con ambas caras revestidas de fibras de poliéster no tejidas, de 0,8 mm de espesor y 625 g/m². | 0.263 | 42074.6 | 11065.6
|  |  |  | Subtotal materiales: |  | 11500
2 |  |  | Equipo
mq06hor010 |  | h | Concretera. | 0.005 | 3225.73 | 16.13
|  |  |  | Subtotal equipo: |  | 16.13
3 |  |  | Mano de obra
mo029 |  | h | Oficial 1ª aplicador de láminas y mantos impermeabilizantes. | 0.287 | 13602.6 | 3903.95
mo067 |  | h | Ayudante aplicador de láminas y mantos impermeabilizantes. | 0.299 | 10111.2 | 3023.24
|  |  |  | Subtotal mano de obra: |  | 6927.19
4 |  |  | Herramienta menor
|  | % | Herramienta menor | 2 | 18443.3 | 368.87
Coste de mantenimiento decenal: $ 940,61 en los primeros 10 años. |  |  |  | Costos directos (1+2+3+4): |  | 18812.2