## Hoja 1
NIS030 | m² |  | Capa drenante exterior para solera en contacto con el terreno, con láminas nodulares.
Drenaje de solera en contacto con el terreno, por su cara exterior, con lámina drenante nodular de polietileno de alta densidad (PEAD/HDPE), con nódulos de 8 mm de altura, resistencia a la compresión 150 kN/m² según ISO 604, capacidad de drenaje 5 l/(s·m) y masa nominal 0,5 kg/m², colocada sobre el terreno y preparada para recibir directamente el concreto de la solera.
Código |  | Unidad |  | Descripción | Cantidad | Valor unitario | Valor parcial
1 |  |  |  | Materiales
mt14gdo010a |  | m² |  | Lámina drenante nodular de polietileno de alta densidad (PEAD/HDPE), con nódulos de 8 mm de altura, resistencia a la compresión 150 kN/m² según ISO 604, capacidad de drenaje 5 l/(s·m) y masa nominal 0,5 kg/m². | 1.1 | 5033.85 | 5537.24
[5 empty] | Subtotal materiales: |  | 5537.24
2 |  |  |  | Mano de obra
mo029 |  | h |  | Oficial 1ª aplicador de láminas y mantos impermeabilizantes. | 0.056 | 19843.71 | 1111.25
mo067 |  | h |  | Ayudante aplicador de láminas y mantos impermeabilizantes. | 0.056 | 14628.7 | 819.21
[5 empty] | Subtotal mano de obra: |  | 1930.46
3 |  |  |  | Herramienta menor
|  | % |  | Herramienta menor | 2 | 7467.7 | 149.35
Coste de mantenimiento decenal: $ 304,68 en los primeros 10 años. |  |  |  |  | Costos directos (1+2+3): |  | 7617.05