## Hoja 1
NSN005 | m² |  | Desolidarización bajo piso cerámico o de piedra natural, con láminas nodulares de polietileno.
Desolidarización bajo piso cerámico o de piedra natural, con lámina desolidarizante de estructura nodular de polietileno, de 1 m de anchura y 3 mm de espesor, con ambas caras revestidas de geotextil no tejido de polipropileno, fijada al soporte con adhesivo cementoso mejorado, C2 E, con tiempo abierto ampliado, extendido con llana dentada.
Código |  | Unidad |  | Descripción | Cantidad | Valor unitario | Valor parcial
1 |  |  |  | Materiales
mt09mcr250a |  | kg |  | Adhesivo cementoso mejorado, C2 E, con tiempo abierto ampliado, para la fijación de geomembranas, compuesto por cementos especiales, agregados seleccionados y resinas sintéticas. | 2 | 2306.45 | 4612.9
mt15rev180a |  | m² |  | Lámina desolidarizante de estructura nodular de polietileno, de 1 m de anchura y 3 mm de espesor, con ambas caras revestidas de geotextil no tejido de polipropileno, suministrada en rollos de 30 m de longitud. | 1.05 | 122934 | 129081
[5 empty] | Subtotal materiales: |  | 133694
2 |  |  |  | Mano de obra
mo029 |  | h |  | Oficial 1ª aplicador de láminas y mantos impermeabilizantes. | 0.106 | 36735.6 | 3893.97
mo067 |  | h |  | Ayudante aplicador de láminas y mantos impermeabilizantes. | 0.106 | 27459.1 | 2910.66
[5 empty] | Subtotal mano de obra: |  | 6804.63
3 |  |  |  | Herramienta menor
|  | % |  | Herramienta menor | 2 | 140498 | 2809.97
Coste de mantenimiento decenal: $ 2.292,93 en los primeros 10 años. |  |  |  |  | Costos directos (1+2+3): |  | 143308