## Hoja 1
NSN010 | m² |  | Desolidarización bajo piso cerámico o de piedra natural, con láminas de elastómero de celdas cerradas.
Desolidarización bajo piso cerámico o de piedra natural, con lámina desolidarizante de elastómero de celdas cerradas, de 1,51 mm de espesor, con ambas caras revestidas de fibras de polipropileno, fijada al soporte con adhesivo cementoso mejorado, C2 TE S1, deformable, con deslizamiento reducido y tiempo abierto ampliado, color gris, extendido con llana dentada.
Código |  | Unidad |  | Descripción | Cantidad | Valor unitario | Valor parcial
1 |  |  |  | Materiales
mt09mcm060a |  | kg |  | Adhesivo cementoso mejorado, C2 TE S1, deformable, con deslizamiento reducido y tiempo abierto ampliado, color gris, a base de cemento, agregados de granulometría fina, resinas sintéticas y aditivos especiales, con propiedades tixotrópicas y de endurecimiento sin retracción. | 2 | 2732.66 | 5465.32
mt15rev185a |  | m² |  | Lámina desolidarizante de elastómero de celdas cerradas, de 1,51 mm de espesor, con ambas caras revestidas de fibras de polipropileno. | 1.05 | 88440.3 | 92862.3
[5 empty] | Subtotal materiales: |  | 98327.7
2 |  |  |  | Mano de obra
mo029 |  | h |  | Oficial 1ª aplicador de láminas y mantos impermeabilizantes. | 0.106 | 36735.6 | 3893.97
mo067 |  | h |  | Ayudante aplicador de láminas y mantos impermeabilizantes. | 0.106 | 27459.1 | 2910.66
[5 empty] | Subtotal mano de obra: |  | 6804.63
3 |  |  |  | Herramienta menor
|  | % |  | Herramienta menor | 2 | 105132 | 2102.65
Coste de mantenimiento decenal: $ 1.715,76 en los primeros 10 años. |  |  |  |  | Costos directos (1+2+3): |  | 107235