## Hoja 1
PAF010 | Ud |  | Armario modular para empotrar.
Closet prefabricado para empotrar de dos hojas abatibles, de 250x70x60 cm de tablero melamínico.
Descompuesto |  | Ud |  | Descomposición | Rend. | Precio unitario | Precio partida
mt22eap010rb |  | Ud |  | Block de closet prefabricado para empotrar de dos hojas abatibles de 250x70x60 cm, de tablero aglomerado melamínico, de 16 mm de espesor, en costados, techo, suelo y división de maletero, y de 10 mm de espesor en el fondo; hoja de 19 mm de espesor y canto de 1,4 mm en PVC; barras de colgar en aluminio dorado, estriado y antidoblante, con soportes laterales de igual color; bisagras rectas de color cromado (4 unidades por puerta) y tiraderas de color dorado para puertas abatibles, incluso premarco, módulos columna y baldas de división en maletero, molduras en MDF plastificadas, tapaluces, zócalo y demás herrajes. | 1 | 593911.77 | 593911.77
mo016 |  | h |  | Oficial 1ª carpintero. | 1.616 | 11484.17 | 18558.42
mo056 |  | h |  | Ayudante carpintero. | 0.808 | 7715.51 | 6234.13
|  | % |  | Medios auxiliares | 2 | 618704.32 | 12374.09
|  | % |  | Costes indirectos | 3 | 631078.41 | 18932.35
Coste de mantenimiento decenal: $ 110.501,83 en los primeros 10 años. | [5 empty] | Total: | 650010.76