## Hoja 1
PAI020 | m² |  | Puerta de aluminio.
Carpintería de aluminio anodizado natural para puerta practicable con chapa opaca, perfilería para una o dos hojas, serie S-40x20, con marca de calidad EWAA-EURAS (QUALANOD).
Descompuesto | Ud | Descomposición |  | Rend. | Precio unitario | Precio partida
mt25pfb011a | m² | Carpintería de aluminio anodizado natural para puerta practicable con chapa opaca, perfilería para una o dos hojas, serie S-40x20, con marca de calidad EWAA-EURAS (QUALANOD), incluso parte proporcional de cerradura triangular y rejillas de ventilación. |  | 1 | 310837.76 | 310837.76
mo019 | h | Oficial 1ª de obra blanca. |  | 0.191 | 11274.89 | 2153.5
mo075 | h | Ayudante de obra blanca. |  | 0.191 | 7658.54 | 1462.78
| % | Medios auxiliares |  | 2 | 314454.04 | 6289.08
| % | Costes indirectos |  | 3 | 320743.12 | 9622.29
Coste de mantenimiento decenal: $ 36.340,20 en los primeros 10 años. |  |  |  |  | Total: | 330365.41