## Hoja 1
PDB070 |  |  | m | Barandilla de hueco, de acero inoxidable.
Barandilla de acero inoxidable AISI 304 de 100 cm de altura, compuesta de pasamanos de 50 mm de diámetro sujeto a montantes verticales de 40x40 mm y entrepaño de 3 barrotes macizos horizontales soldados a los montantes para hueco poligonal de losa, fijada mediante atornillado en obra de mampostería.
Descompuesto | Ud | Descomposición |  |  | Rend. | Precio unitario | Precio partida
mt26aaa031 | Ud | Repercusión, por m de barandilla, de elementos de fijación sobre obra de mampostería: chazos y tornillos de acero. |  |  | 1 | 4338.57 | 4338.57
mt26dbe310f | m | Barandilla de acero inoxidable AISI 304 de 100 cm de altura, compuesta de pasamanos de 50 mm de diámetro sujeto a montantes verticales de 40x40 mm dispuestos cada 120 cm y entrepaño de 3 barrotes macizos horizontales de 12 mm de diámetro soldados a los montantes, para hueco poligonal de losa. |  |  | 1 | 388281.98 | 388281.98
mq08sol020 | h | Equipo y elementos auxiliares para soldadura eléctrica. |  |  | 0.101 | 6047.44 | 610.79
mo017 | h | Oficial 1ª cerrajero. |  |  | 1.231 | 11458.01 | 14104.81
mo057 | h | Ayudante cerrajero. |  |  | 1.231 | 7687.03 | 9462.73
| % | Medios auxiliares |  |  | 2 | 416798.88 | 8335.98
| % | Costes indirectos |  |  | 3 | 425134.86 | 12754.05
Coste de mantenimiento decenal: $ 21.894,45 en los primeros 10 años. | [5 empty] | Total: | 437888.91