## Hoja 1
PMA010 | Ud |  | Mampara de acero.
Muro divisorio desmontable formada por mampara ciega de 4x2,9 m, de acero galvanizado natural, con aislamiento intermedio de lana mineral y remate superior de acero galvanizado.
Descompuesto | Ud | Descomposición |  | Rend. | Precio unitario | Precio partida
mt26mac010a | m² | Panel ciego machihembrado para mamparas, formado por dos láminas de acero galvanizado con aislamiento intermedio de lana mineral de conductividad térmica 0,039 W/(mK). |  | 11.3 | 170789.97 | 1929926.66
mt26mac020a | m | Perfil en "U" de acero galvanizado para mamparas. |  | 9.7 | 9047.61 | 87761.82
mt26mac030a | m | Guardaescoba de acero galvanizado para mamparas. |  | 3.9 | 9397.28 | 36649.39
mo010 | h | Oficial 1ª montador. |  | 6.748 | 11654.21 | 78642.61
mo078 | h | Ayudante montador. |  | 6.748 | 7658.54 | 51679.83
| % | Medios auxiliares |  | 2 | 2184660.31 | 43693.21
| % | Costes indirectos |  | 3 | 2228353.52 | 66850.61
Coste de mantenimiento decenal: $ 413.136,74 en los primeros 10 años. |  |  |  |  | Total: | 2295204.13